## H-A-V Kennwertrechner
Vibrazioni mano-braccio : il calcolo di un indice
|  |  | massimo valore della vibrazione equivalente a hv, eq [m/s2] | Tempo fino al valore di scatto A(8) = 2.5 m/s2 |  |  | tempo fino al valore limite di esposizione A(8) = 5 m/s2 |  |  | durata di esposizione giornaliera |  |  | dose di vibrazioni parziale A(8) [m/s2]
[6 empty] | time in min |  |  | time in min |  |  | time in mins
|  |  |  | ore | minuti |  | ore | minuti |  | ore | minuti
|  | Scegli la tua attrezzatura STIHL… | 0 | [6 empty] | 8 |  | 480
|  | Scegli la tua attrezzatura STIHL… | 0 | [8 empty] | 0
|  | Scegli la tua attrezzatura STIHL… | 0 | [8 empty] | 0
|  | Scegli la tua attrezzatura STIHL… | 0 | [8 empty] | 0
|  | macchina 1 | [9 empty] | 0
|  | macchina 2 | [9 empty] | 0
480
dose di vibrazioni giornaliera A(8) [m/s2]
Istruzioni
Inserire nei campi bianchi il massimo valore di vibrazione equivalente e la durata di esposizione giornaliera.
Per il calcolo confermare con "Invio" o spostare il cursore in un'altra cella.
I risultati vengono visualizzati nei campi colorati.
Per cancellare tutte le celle utilizzare il tasto "Reset".
Scegli la tua attrezzatura STIHL… | 0
---------Motoseghe--------- | 0
MS 170-D | 6,2
MS 171 | 4,1
MS 180 C-B | 7,8
MS 180 C-B D | 7,8
MS 181 | 3,3
MS 181 C-BE | 3,6
MS 192 T | 3,1
MS 192 TC-E | 3,1
MS 200 | 4,8
MS 200 T | 3,8
MS 211 | 3,5
MS 211 C-BE | 3,1
MS 230 | 7,0
MS 230 C-B | 7,0
MS 230 C-BE | 6,0
MS 240 | 4,4
MS 250 | 6,8
MS 250 C-B | 6,8
MS 250 C-BE | 7,0
MS 260 | 4,1
MS 260 C-B | 4,1
MS 260 C-B W | 4,1
MS 260-DW | 4,1
MS 260-FarmBoss | 4,1
MS 260-VW | 4,1
MS 260-W | 4,1
MS 270 | 2,9
MS 270 C-B | 2,9
MS 280 C-B-I | 3,4
MS 280 C-BQ-I | 3,4
MS 280-I | 3,4
MS 290 | 5,7
MS 310 | 4,7
MS 311 | 4,0
MS 341 | 3,1
MS 361 | 3,6
MS 361 C-B | 3,6
MS 361 C-BQ | 3,6
MS 361-VW | 3,6
MS 361-W | 3,6
MS 362 | 3,5
MS 362 C-B | 3,5
MS 362 C-Q | 3,5
MS 362 VW | 3,5
MS 390 | 5,9
MS 391 | 4,0
MS 440 | 4,5
MS 440-W | 4,5
MS 441 | 3,3
MS 441 C-Q | 3,3
MS 441-W | 3,3
MS 460 | 6,0
MS 460-R Rescue | 6,4
MS 460-VW Arc | 6,0
MS 460-W | 6,0
MS 650 | 6,7
MS 660 | 5,9
MS 660-W | 5,9
MS880 | 7,8
--------Elettroseghe------- | 0
MSE 140 C-BQ -230V | 2,3
MSE 160 C-BQ -230V | 3,0
MSE 180 C-BQ -230V | 2,7
MSE 200 C-BQ -230V | 3,5
MSE 220 C-Q -230V | 2,5
--------Potatore Allungato--------- | 0
FT 100 | 5,6
HT 100 | 4,7
HT 101 min | 5,5
HT 101 max | 7,5
HT 130 | 6,0
HT 131 min | 4,7
HT 131 max | 4,7
HT 70 | 4,9
HT 75 min | 6,0
HT 75 max | 5,1
---------Decespugliatori------------- | 0
FS 38 | 8,0
FS 40 C-E | 7,0
FS 40 | 7,0
FS 45 | 7,5
FS 45 C-E | 7,5
FS 50 C-E | 6,0
FS 50 | 6,0
FS 55 C-E | 4,5
FS 55 | 4,5
FS 55 R | 8,5
FS 55 RC-E | 8,5
FS 56 C-E | 4,7
FS 56 | 4,7
FS 56 R | 5,8
FS 56 R-C-E | 5,8
FS 80 | 3,3
FS 80 R | 5,0
FR 85 T | 2,0
FS 85 | 3,6
FS 85 R | 5,0
FS 87 | 2,7
FS 87 R | 4,2
FS 90 | 5,4
FS 90 R | 5,3
FS 100 | 3,0
FS 100 R | 6,2
FR 130 T | 3,1
FS 130 | 4,5
FS 130 R | 6,3
FS 200 R IT | 5,2
FS 250 R | 5,4
FS 300 | 1,9
FS 310 | 2,4
FR 350 | 3,3
FS 350 | 2,9
FS 400 | 2,2
FR 450 | 2,6
FS 450 | 2,2
FR 480 | 3,3
FS 480 | 2,3
FS 480-W | 2,3
FS 500 Saw | 2,5
FS 500 Spec. Mow | 2,5
FS 550 Spec. Mow | 2,5
FS 550 Stand. Mow | 2,5
FS 550 Saw | 2,5
FR 130 T -BF | 1,8
FR 130 T -BG | 4,6
FR 130 T -FCB | 1,7
FR 130 T -FCS | 1,7
FR 130 T -FH 135° | 1,5
FR 130 T -FS-AC (Testina AutoCut) | 3,1
FR 130 T -FSB | 4,7
FR 130 T -FS-GSB (Lama tagliaerba) | 1,5
FR 130 T -HL 0° | 3,9
FR 130 T -HL 135° | 3,1
FR 130 T -HT | 1,4
FR 85 T -BF | 2,0
FR 85 T -FCB | 3,3
FR 85 T -FCS | 1,8
FR 85 T -FH 135° | 1,8
FR 85 T -FS-AC (Testina AutoCut) | 2,0
FR 85 T -FS-GSB (Lama tagliaerba) | 2,4
FR 85 T -HL 0° | 7,1
FR 85 T -HL 135° | 3,2
FR 85 T -HT | 2,5
---Decespugliatori con utensile di metallo--- | 0
FS 55 C-E con utensile in metallo | 4,0
FS 55 con utensile in metallo | 4,0
FS 55 R con utensile in metallo | 9,0
FS 55 RC-E con utensile in metallo | 9,0
FS 56 C-E con utensile in metallo | 4,0
FS 56 con utensile in metallo | 4,0
FS 56 R con utensile in metallo | 6,6
FS 56 R-C-E con utensile in metallo | 6,6
FS 80 con utensile in metallo | 3,7
FS 80 R con utensile in metallo | 4,9
FR 85 T con utensile in metallo | 2,4
FS 85 con utensile in metallo | 3,4
FS 85 R con utensile in metallo | 4,9
FS 87 con utensile in metallo | 3,5
FS 87 R con utensile in metallo | 4,2
FS 90 con utensile in metallo | 6,1
FS 90 R con utensile in metallo | 4,9
FS 100 con utensile in metallo | 2,7
FS 100 R con utensile in metallo | 6,0
FR 130 T con utensile in metallo | 1,5
FS 130 con utensile in metallo | 4,4
FS 130 R con utensile in metallo | 6,6
FS 300 con utensile in metallo | 1,7
FR 350 con utensile in metallo | 1,8
FS 350 con utensile in metallo | 2,3
FS 400 con utensile in metallo | 2,0
FR 450 con utensile in metallo | 1,8
FS 450 con utensile in metallo | 2,0
FR 480 con utensile in metallo | 3,0
FS 480 con utensile in metallo | 2,1
FS 480-W con utensile in metallo | 2,1
FS 500 Saw con utensile in metallo | 2,9
FS 500 Spec. Mow con utensile in metallo | 2,9
FS 550 Saw con utensile in metallo | 3,2
FS 550 Spec. Mow con utensile in metallo | 3,2
FS 550 Stand. Mow con utensile in metallo | 3,2
-------Kombi con accessori------- | 0
KM 55 -BF | 3,0
KM 55 -FCB | 4,8
KM 55 -FCS | 4,1
KM 55 -FH 135° | 2,3
KM 55 -FS-AC (Testina AutoCut) | 6,2
KM 55 -FS-GSB (Lama tagliaerba) | 4,2
KM 55 -HL 135° | 2,2
KM 55 R -BF | 4,7
KM 55 R -BG | 11,8
KM 55 R -FCB | 6,3
KM 55 R -FCS | 5,0
KM 55 R -FH 135° | 5,5
KM 55 R -FS-AC (Testina AutoCut) | 7,6
KM 55 R -FSB | 8,1
KM 55 R -FS-GSB (Lama tagliaerba) | 5,8
KM 55 R -HL 0° | 11,6
KM 55 R -HL 135° | 5,8
KM 55 R -HT | 7,0
KM 55 R -KB | 7,0
KM 55 R -KW | 7,0
KM 55 C-E -BF | 2,8
KM 55 C-E -FCB | 2,6
KM 55 C-E -FCS | 2,4
KM 55 C-E -FH 135° | 2,2
KM 55 C-E -FS-AC (Testina AutoCut) | 6,2
KM 55 C-E -FS-GSB (Lama tagliaerba) | 1,9
KM 55 C-E -HL 135° | 2,6
KM 55 RC-E -BF | 6,3
KM 55 RC-E -BG | 10,5
KM 55 RC-E -FCB | 6,4
KM 55 RC-E -FCS | 5,6
KM 55 RC-E -FH 135° | 6,9
KM 55 RC-E -FS-AC (Testina AutoCut) | 6,0
KM 55 RC-E -FSB | 9,2
KM 55 RC-E -FS-GSB (Lama tagliaerba) | 5,4
KM 55 RC-E -HL 0° | 10,1
KM 55 RC-E -HL 135° | 8,4
KM 55 RC-E -HT | 6,9
KM 55 RC-E -KB | 9,0
KM 55 RC-E -KW | 8,2
KM 56 C-E -BF | 3,4
KM 56 C-E -FCB | 3,9
KM 56 C-E -FCS | 3,5
KM 56 C-E -FH 135° | 4,6
KM 56 C-E -FS-AC (Testina AutoCut) | 3,4
KM 56 C-E -FS-GSB (Lama tagliaerba) | 3,5
KM 56 C-E -HL 135° | 5,4
KM 56 RC-E -BF | 7,4
KM 56 RC-E -BG | 6,7
KM 56 RC-E -FCB | 6,6
KM 56 RC-E -FCS | 6,4
KM 56 RC-E -FH 135° | 5,6
KM 56 RC-E -FS-AC (Testina AutoCut) | 6,3
KM 56 RC-E -FSB | 5,0
KM 56 RC-E -FS-GSB (Lama tagliaerba) | 5,5
KM 56 RC-E -HL 0° | 8,5
KM 56 RC-E -HL 135° | 5,5
KM 56 RC-E -HT | 5,8
KM 56 RC-E -KB | 6,9
KM 56 RC-E -KW | 6,2
KM 85 -BF | 3,5
KM 85 -FCB | 3,0
KM 85 -FCS | 3,2
KM 85 -FH 135° | 2,9
KM 85 -FS-AC (Testina AutoCut) | 3,9
KM 85 -FS-GSB (Lama tagliaerba) | 3,0
KM 85 -HL 135° | 4,2
KM 85 R -BF | 6,3
KM 85 R -BG | 8,2
KM 85 R -FCB | 6,0
KM 85 R -FCS | 4,9
KM 85 R -FH 135° | 4,9
KM 85 R -FS-AC (Testina AutoCut) | 6,0
KM 85 R -FSB | 7,5
KM 85 R -FS-GSB (Lama tagliaerba) | 6,2
KM 85 R -HL 0° | 8,5
KM 85 R -HL 135° | 6,8
KM 85 R -HT | 7,0
KM 85 R -KB | 5,5
KM 85 R -KW | 5,5
KM 90 -BF | 2,1
KM 90 -FCB | 2,9
KM 90 -FCS | 2,7
KM 90 -FH 135° | 2,8
KM 90 -FS-AC (Testina AutoCut) | 4,3
KM 90 -FS-GSB (Lama tagliaerba) | 3,0
KM 90 -HL 135° | 2,8
KM 90 R -BF | 5,1
KM 90 R -BG | 5,9
KM 90 R -FCB | 4,5
KM 90 R -FCS | 4,1
KM 90 R -FH 135° | 4,4
KM 90 R -FS-AC (Testina AutoCut) | 5,6
KM 90 R -FSB | 5,8
KM 90 R -FS-GSB (Lama tagliaerba) | 5,0
KM 90 R -HL 0° | 6,1
KM 90 R -HL 135° | 6,8
KM 90 R -HT | 4,7
KM 90 R -KB | 6,1
KM 90 R -KW | 7,0
KM 100 -BF | 3,3
KM 100 -FCB | 4,7
KM 100 -FCS | 4,9
KM 100 -FH 135° | 4,9
KM 100 -FS-AC (Testina AutoCut) | 3,1
KM 100 -FS-GSB (Lama tagliaerba) | 2,9
KM 100 -HL 135° | 4,4
KM 100 R -BF | 6,5
KM 100 R -BG | 5,8
KM 100 R -FCB | 4,8
KM 100 R -FCS | 4,8
KM 100 R -FH 135° | 6,0
KM 100 R -FS-AC (Testina AutoCut) | 6,1
KM 100 R -FSB | 5,6
KM 100 R -FS-GSB (Lama tagliaerba) | 5,1
KM 100 R -HL 0° | 8,9
KM 100 R -HL 135° | 7,4
KM 100 R -HT | 6,1
KM 100 R -KB | 6,6
KM 100 R -KW | 6,5
KM 130 -BF | 3,3
KM 130 -FCB | 5,8
KM 130 -FCS | 4,2
KM 130 -FH 135° | 4,4
KM 130 -FS-AC (Testina AutoCut) | 4,9
KM 130 -FS-GSB (Lama tagliaerba) | 4,4
KM 130 -HL 135° | 5,0
KM 130 R -BF | 7,9
KM 130 R -BG | 7,3
KM 130 R -FCB | 6,8
KM 130 R -FH 135° | 5,9
KM 130 R -FS-AC (Testina AutoCut) | 6,0
KM 130 R -FSB | 6,6
KM 130 R -FS-GSB (Lama tagliaerba) | 6,8
KM 130 R -HL 0° | 9,2
KM 130 R -HL 135° | 9,7
KM 130 R -HT | 6,7
KM 130 R -KB | 8,6
KM 130 R -KW | 9,4
-------------Multimotor--------------- | 0
MM 55 -BF | 3,6
MM 55 -BK | 3,6
MM 55 -FCS | 3,4
MM 55 -KB | 3,6
MM 55 -KW | 3,6
MM 55 -MF | 3,6
MM 55 -RL | 3,6
------------Tosasiepi---------------- | 0
HS 45 -450 | 10,0
HS 45 -450 | 10,0
HS 45 -600 | 9,7
HS 45 -600 | 9,7
HS 81 R -600 | 2,5
HS 81 R -750 | 2,5
HS 81 R C-E -600 | 2,3
HS 81 T -500 | 2,5
HS 81 T -600 | 2,0
HS 81 T -750 | 1,6
HS 81 T C-E -600 | 2,4
HS 86 R -750 | 4,5
HS 86 T -750 | 3,0
HS 86 T -1000 | 4,4
-------Tosasiepi allungati-------- | 0
HL 90 K | 5,8
HL 95 | 5,2
HL 95 K | 5,3
HL 100 | 4,9
HL 100 K | 4,6
------------Soffiatori------------------ | 0
BG 55 | 7,7
BG 56 C-E-D | 7,5
BG 56 D | 7,5
BG 66 C-E-D | 2,1
BG 66 D | 7,8
BG 85 | 8,5
BG 86 C-E-D | 1,7
BG 86 D | 1,7
BR 380 | 1,3
BR 420 | 1,3
BR 500 | 1,4
BR 550 | 1,6
BR 600 | 1,8
SH 55 | 7,7
SH 56 C-E-D | 7,5
SH 56 D | 7,5
SH 85 | 8,5
SH 86 C-E-D | 1,7
SH 86 D | 1,7
----------Atomizzatori------------- | 0
SR 420 | 2,3
---------------Trivelle------------------ | 0
BT 45 13mm, 1 | 7,2
BT 45 13mm, 2 | 7,5
BT 45 90mm | 12,0
BT 121 90mm | 2,5
BT 120 C 150mm | 8,7
BT 360 | 9,0
------------Troncatori---------------- | 0
TS 400 | 6,8
TS 410 | 3,9
TS 420 | 3,9
TS 460 | 5,9
TS 700 | 6,6
TS 800 | 6,5
TS 800 FW 20 | 1,6
-------------Scuotitori--------------- | 0
SP 90 | 7,4
SP 90 T | 7,4
SP 450 | 26,8
SP 451 | 5,7
SP 481 | 5,7
SP 81 | 10,2
SP 200 | 11,0
SP 400 | 26,8
Avvertenze: Questo calcolatore si basa sul metodo del Technical Report del comitato tecnico CEN/TC 231. Questo calcolatore di vibrazioni si riferisce esclusivamente ai valori di scatto ed ai valori limite fissati nella direttiva europea 2002/44/EG. Nel caso le leggi nazionali dovessero discostarsene questo calcolatore di vibrazioni non può essere preso in considerazione. I risultati calcolati rappresentano solo valori indicativi e non possono sostituire un'analisi di rischio per il caso singolo. In particolare nella valutazione si devono prendere in considerazione ulteriori variabili come metodi di lavoro, temperature, clima ed altri fattori. EUROMOT non può assumersi alcuna responsabilità per l'esattezza dei risultati e delle valutazioni ottenuti con questo metodo nel singolo caso concreto. Per il caso singolo e per eventuali chiarimenti, per un'analisi del rischio si deve ricorrere ad un esperto del settore di un istituto di assicurazione per gli infortuni sul lavoro o enti simili. In caso di necessità ulteriori informazioni sono a disposizione anche dei produttori delle macchine in questione.